## Sheet1
Concrete Mix (N/mm^2) | Breadth mm | Depth mm | Length mm | Moment of Inertia (I) mm^4 | Modulus of Elasticity of plain Concrete | Dead Load of the Beam (N/mm) | Load at first crack (KN) | Load at first crack (N) | Deflection at First Crack (mm) | X/E | Elastic modulus of Beam at first crack N/mm^2
40 | 150 | 180 | 2500 | 72900000 | 31622.7766 | 0.675 | 37.31 | 37310 | 7.64 | 288547.5282 | 427477.8196
40 | 150 | 180 | 2500 | 72900000 | 31622.7766 | 0.675 | 40.68 | 40680 | 8.17 | 314185.002 | 465459.2622
40 | 150 | 180 | 2500 | 72900000 | 31622.7766 | 0.675 | 44.27 | 44270 | 8.45 | 341496.1387 | 505920.2055
40 | 150 | 180 | 2500 | 72900000 | 31622.7766 | 0.675 | 39.345 | 39345 | 7.32 | 304028.9107 | 450413.2011
40 | 150 | 180 | 2500 | 72900000 | 31622.7766 | 0.675 | 43.365 | 43365 | 7.94 | 334611.2978 | 495720.4412
40 | 150 | 180 | 2500 | 72900000 | 31622.7766 | 0.675 | 46.725 | 46725 | 8.27 | 360172.696 | 533589.1792
25 | 150 | 250 | 2500 | 195312500 | 25000 | 0.9375 | 7.5 | 7500 | 1.45 | 23737.7025 | 25320.216
25 | 150 | 250 | 2500 | 195312500 | 25000 | 0.9375 | 7.5 | 7500 | 2.03 | 23737.7025 | 25320.216
25 | 150 | 250 | 2500 | 195312500 | 25000 | 0.9375 | 8.75 | 8750 | 1.17 | 27287.0853 | 29106.2243
25 | 150 | 250 | 2500 | 195312500 | 25000 | 0.9375 | 10 | 10000 | 3.22 | 30836.468 | 32892.2325
25 | 150 | 250 | 2500 | 195312500 | 25000 | 0.9375 | 10 | 10000 | 3.29 | 30836.468 | 32892.2325
25 | 150 | 250 | 2500 | 195312500 | 25000 | 0.9375 | 8.75 | 8750 | 2.8 | 27287.0853 | 29106.2243
38.2 | 200 | 300 | 1850 | 450000000 | 30903.0743 | 1.5 | 50 | 50000 | 0.65 | 25478.7991 | 16985.8661
38.2 | 200 | 300 | 1850 | 450000000 | 30903.0743 | 1.5 | 49 | 49000 | 0.66 | 24979.3911 | 16652.9274
38.2 | 200 | 300 | 1850 | 450000000 | 30903.0743 | 1.5 | 42.5 | 42500 | 66 | 21733.239 | 14488.826
38.2 | 200 | 300 | 1850 | 450000000 | 30903.0743 | 1.5 | 41 | 41000 | 0.654 | 20984.127 | 13989.418
20 | 150 | 150 | 700 | 42187500 | 22360.6798 | 0.5625 | 34.325 | 34325 | 0.26 | 9947.1225 | 17683.7734
25 | 150 | 150 | 700 | 42187500 | 25000 | 0.5625 | 38.7 | 38700 | 2.08 | 11209.6511 | 19928.2686
30 | 150 | 150 | 700 | 42187500 | 27386.1279 | 0.5625 | 45 | 45000 | 2.33 | 13027.6923 | 23160.3418
35 | 90 | 222 | 1200 | 82057860 | 29580.3989 | 0.4995 | 22.5 | 22500 | 2.2 | 16981.7553 | 33997.5081
35 | 90 | 222 | 1200 | 82057860 | 29580.3989 | 0.4995 | 16.5 | 16500 | 3.3 | 12497.1148 | 25019.2489
35 | 90 | 222 | 1200 | 82057860 | 29580.3989 | 0.4995 | 21.5 | 21500 | 2.8 | 16234.3152 | 32501.1316
35 | 90 | 222 | 1200 | 82057860 | 29580.3989 | 0.4995 | 20 | 20000 | 3.5 | 15113.1551 | 30256.5668
35 | 90 | 222 | 1200 | 82057860 | 29580.3989 | 0.4995 | 12 | 12000 | 3 | 9133.6345 | 18285.5545
35 | 90 | 222 | 1200 | 82057860 | 29580.3989 | 0.4995 | 21.5 | 21500 | 3.9 | 16234.3152 | 32501.1316
35 | 90 | 222 | 1200 | 82057860 | 29580.3989 | 0.4995 | 19 | 19000 | 3.2 | 14365.715 | 28760.1903
35 | 90 | 222 | 1200 | 82057860 | 29580.3989 | 0.4995 | 17 | 17000 | 3.4 | 12870.8349 | 25767.4372
20 | 150 | 150 | 700 | 42187500 | 22360.6798 | 0.5625 | 34.34 | 34340 | 1.8 | 9951.4512 | 17691.4688
20 | 150 | 150 | 700 | 42187500 | 22360.6798 | 0.5625 | 41.5 | 41500 | 2 | 12017.6694 | 21364.7456
20 | 150 | 150 | 700 | 42187500 | 22360.6798 | 0.5625 | 46 | 46000 | 3.97 | 13316.2702 | 23673.3693
20 | 150 | 150 | 700 | 42187500 | 22360.6798 | 0.5625 | 47.65 | 47650 | 3.98 | 13792.4239 | 24519.8646
20 | 150 | 150 | 700 | 42187500 | 22360.6798 | 0.5625 | 55.2 | 55200 | 3.97 | 15971.1875 | 28393.2221
25 | 150 | 150 | 700 | 42187500 | 25000 | 0.5625 | 38.5 | 38500 | 2.08 | 11151.9355 | 19825.6631
25 | 150 | 150 | 700 | 42187500 | 25000 | 0.5625 | 40 | 40000 | 2 | 11584.8025 | 20595.2044
25 | 150 | 150 | 700 | 42187500 | 25000 | 0.5625 | 45.125 | 45125 | 3.87 | 13063.7645 | 23224.4702
25 | 150 | 150 | 700 | 42187500 | 25000 | 0.5625 | 50.5 | 50500 | 3.81 | 14614.871 | 25981.993
25 | 150 | 150 | 700 | 42187500 | 25000 | 0.5625 | 60.35 | 60350 | 3.81 | 17457.364 | 31035.3137
25 | 150 | 150 | 700 | 42187500 | 25000 | 0.5625 | 72.1 | 72100 | 4 | 20848.155 | 37063.3867
27.5 | 100 | 200 | 1400 | 66666666.67 | 26220.2212 | 0.5 | 4.385 | 4385 | 4.16 | 6781.3164 | 13562.6329
27.5 | 100 | 200 | 1400 | 66666666.67 | 26220.2212 | 0.5 | 4.98 | 4980 | 3.9 | 7650.5674 | 15301.1347
27.5 | 100 | 200 | 1400 | 66666666.67 | 26220.2212 | 0.5 | 4.98 | 4980 | 4.1 | 7650.5674 | 15301.1347
25 | 150 | 200 | 1200 | 100000000 | 25000 | 0.75 | 25 | 25000 | 2.2 | 15535.8333 | 20714.4444
25 | 150 | 200 | 1200 | 100000000 | 25000 | 0.75 | 20 | 20000 | 1.05 | 12469.1667 | 16625.5556
25 | 150 | 200 | 1200 | 100000000 | 25000 | 0.75 | 20 | 20000 | 1.38 | 12469.1667 | 16625.5556
25 | 150 | 200 | 1200 | 100000000 | 25000 | 0.75 | 17.5 | 17500 | 1.12 | 10935.8333 | 14581.1111
31.5 | 150 | 200 | 2200 | 100000000 | 28062.4304 | 0.75 | 13.5 | 13500 | 7.5 | 53309.3229 | 71079.0972
31.5 | 150 | 200 | 2200 | 100000000 | 28062.4304 | 0.75 | 13.55 | 13550 | 7.8 | 53498.2921 | 71331.0561
31.5 | 150 | 200 | 2200 | 100000000 | 28062.4304 | 0.75 | 13.55 | 13550 | 12 | 53498.2921 | 71331.0561
31.5 | 150 | 200 | 2200 | 100000000 | 28062.4304 | 0.75 | 12.95 | 12950 | 11.8 | 51230.6624 | 68307.5499
31.5 | 150 | 200 | 2200 | 100000000 | 28062.4304 | 0.75 | 10.15 | 10150 | 12.2 | 40648.3908 | 54197.8544
31.5 | 150 | 200 | 2200 | 100000000 | 28062.4304 | 0.75 | 10.55 | 10550 | 11.9 | 42160.1439 | 56213.5252
40 | 150 | 180 | 2200 | 72900000 | 31622.7766 | 0.675 | 37.31 | 37310 | 7.64 | 196251.9338 | 290743.6057
40 | 150 | 180 | 2200 | 72900000 | 31622.7766 | 0.675 | 40.68 | 40680 | 8.17 | 213723.1543 | 316626.8953
40 | 150 | 180 | 2200 | 72900000 | 31622.7766 | 0.675 | 44.27 | 44270 | 8.45 | 232334.9293 | 344199.8953
40 | 150 | 180 | 2200 | 72900000 | 31622.7766 | 0.675 | 39.345 | 39345 | 7.32 | 206802.0625 | 306373.426
40 | 150 | 180 | 2200 | 72900000 | 31622.7766 | 0.675 | 43.365 | 43365 | 7.94 | 227643.103 | 337249.0415
40 | 150 | 180 | 2200 | 72900000 | 31622.7766 | 0.675 | 46.725 | 46725 | 8.27 | 245062.4802 | 363055.5262
25.03 | 150 | 200 | 2200 | 100000000 | 25014.9955 | 0.75 | 12.515 | 12515 | 0.31 | 49586.6309 | 66115.5079
27.66 | 150 | 200 | 2200 | 100000000 | 26296.3876 | 0.75 | 13.83 | 13830 | 0.25 | 54556.5192 | 72742.0256
25 | 200 | 250 | 2200 | 260416666.7 | 25000 | 1.25 | 22.5 | 22500 | 2.6 | 34117.9667 | 27294.3733
25 | 200 | 250 | 2200 | 260416666.7 | 25000 | 1.25 | 22 | 22000 | 2.6 | 33392.3252 | 26713.8601
25 | 200 | 250 | 2200 | 260416666.7 | 25000 | 1.25 | 22 | 22000 | 1.8 | 33392.3252 | 26713.8601
25 | 200 | 250 | 2200 | 260416666.7 | 25000 | 1.25 | 21.5 | 21500 | 2.2 | 32666.6837 | 26133.347
25 | 200 | 250 | 2200 | 260416666.7 | 25000 | 1.25 | 22 | 22000 | 1.7 | 33392.3252 | 26713.8601
25 | 200 | 250 | 2200 | 260416666.7 | 25000 | 1.25 | 21 | 21000 | 1.5 | 31941.0422 | 25552.8338
25 | 200 | 250 | 2200 | 260416666.7 | 25000 | 1.25 | 21 | 21000 | 2.3 | 31941.0422 | 25552.8338
25 | 200 | 250 | 2200 | 260416666.7 | 25000 | 1.25 | 21 | 21000 | 4.7 | 31941.0422 | 25552.8338
31.5 | 150 | 200 | 2200 | 100000000 | 28062.4304 | 0.75 | 13.5 | 13500 | 7.5 | 53309.3229 | 71079.0972
31.5 | 150 | 200 | 2200 | 100000000 | 28062.4304 | 0.75 | 13.55 | 13550 | 7.8 | 53498.2921 | 71331.0561
31.5 | 150 | 200 | 2200 | 100000000 | 28062.4304 | 0.75 | 13.55 | 13550 | 12 | 53498.2921 | 71331.0561
31.5 | 150 | 200 | 2200 | 100000000 | 28062.4304 | 0.75 | 12.95 | 12950 | 11.8 | 51230.6624 | 68307.5499
31.5 | 150 | 200 | 2200 | 100000000 | 28062.4304 | 0.75 | 10.15 | 10150 | 12.2 | 40648.3908 | 54197.8544
31.5 | 150 | 200 | 2200 | 100000000 | 28062.4304 | 0.75 | 10.55 | 10550 | 11..9 | 42160.1439 | 56213.5252
25 | 150 | 200 | 2200 | 100000000 | 25000 | 0.75 | 25 | 25000 | 2.2 | 96772.2242 | 129029.6322
25 | 150 | 200 | 2200 | 100000000 | 25000 | 0.75 | 20 | 20000 | 1.05 | 77875.3106 | 103833.7474
25 | 150 | 200 | 2200 | 100000000 | 25000 | 0.75 | 20 | 20000 | 1.38 | 77875.3106 | 103833.7474
25 | 150 | 200 | 2200 | 100000000 | 25000 | 0.75 | 17.5 | 17500 | 1.12 | 68426.8538 | 91235.805
30 | 150 | 200 | 2500 | 100000000 | 27386.1279 | 0.75 | 8.6 | 8600 | 4.6 | 51509.5275 | 68679.37
30 | 150 | 200 | 2500 | 100000000 | 27386.1279 | 0.75 | 8.15 | 8150 | 3.8 | 49013.8678 | 65351.8237
30 | 150 | 200 | 2500 | 100000000 | 27386.1279 | 0.75 | 10.7 | 10700 | 3.2 | 63155.9395 | 84207.9194
30 | 150 | 200 | 2500 | 100000000 | 27386.1279 | 0.75 | 11.3 | 11300 | 7.6 | 66483.4858 | 88644.6478
30 | 150 | 200 | 2500 | 100000000 | 27386.1279 | 0.75 | 12.1 | 12100 | 5.8 | 70920.2142 | 94560.2857
30 | 150 | 200 | 2500 | 100000000 | 27386.1279 | 0.75 | 13.75 | 13750 | 4.6 | 80070.9666 | 106761.2887
30 | 150 | 200 | 2500 | 100000000 | 27386.1279 | 0.75 | 13.15 | 13150 | 5.4 | 76743.4203 | 102324.5603
30 | 150 | 200 | 2500 | 100000000 | 27386.1279 | 0.75 | 15.2 | 15200 | 4..7 | 88112.5368 | 117483.3824
30 | 150 | 200 | 2500 | 100000000 | 27386.1279 | 0.75 | 17.35 | 17350 | 3.2 | 100036.2443 | 133381.6591
[5 empty] | 0 | 0 | 0
[5 empty] | 0 | 0 | 0
[5 empty] | 0 | 0 | 0
[5 empty] | 0 | 0 | 0
[5 empty] | 0 | 0 | 0
[5 empty] | 0 | 0 | 0
[5 empty] | 0 | 0 | 0
[5 empty] | 0 | 0 | 0
[5 empty] | 0 | 0 | 0
[5 empty] | 0 | 0 | 0
[5 empty] | 0 | 0 | 0
[5 empty] | 0 | 0 | 0
[5 empty] | 0 | 0 | 0
[5 empty] | 0 | 0 | 0
[5 empty] | 0 | 0 | 0
[5 empty] | 0 | 0 | 0
[5 empty] | 0 | 0 | 0
[5 empty] | 0 | 0 | 0
[5 empty] | 0 | 0 | 0
[5 empty] | 0 | 0 | 0
[5 empty] | 0 | 0 | 0
[5 empty] | 0 | 0 | 0
[5 empty] | 0 | 0 | 0
[5 empty] | 0 | 0 | 0
[5 empty] | 0 | 0 | 0
[5 empty] | 0 | 0 | 0
[5 empty] | 0 | 0 | 0
[5 empty] | 0 | 0 | 0
[5 empty] | 0 | 0 | 0
[5 empty] | 0 | 0 | 0
[5 empty] | 0 | 0 | 0
[5 empty] | 0 | 0 | 0
[5 empty] | 0 | 0 | 0
[5 empty] | 0 | 0 | 0
[5 empty] | 0 | 0 | 0
[5 empty] | 0 | 0 | 0
[5 empty] | 0 | 0 | 0
[5 empty] | 0 | 0 | 0
[5 empty] | 0 | 0 | 0
[5 empty] | 0 | 0 | 0
[5 empty] | 0 | 0 | 0
[5 empty] | 0 | 0 | 0
[5 empty] | 0 | 0 | 0
[5 empty] | 0 | 0 | 0
[5 empty] | 0 | 0 | 0
[5 empty] | 0 | 0 | 0
[5 empty] | 0 | 0 | 0
[5 empty] | 0 | 0 | 0
[5 empty] | 0 | 0 | 0
[5 empty] | 0 | 0 | 0
[5 empty] | 0 | 0 | 0
[5 empty] | 0 | 0 | 0
[5 empty] | 0 | 0 | 0
[5 empty] | 0 | 0 | 0
[5 empty] | 0 | 0 | 0
[5 empty] | 0 | 0 | 0
[5 empty] | 0 | 0 | 0
[5 empty] | 0 | 0 | 0
[5 empty] | 0 | 0 | 0
[5 empty] | 0 | 0 | 0
[5 empty] | 0 | 0 | 0
[5 empty] | 0 | 0 | 0
[5 empty] | 0 | 0 | 0
[5 empty] | 0 | 0 | 0
[5 empty] | 0 | 0 | 0
[5 empty] | 0 | 0 | 0
[5 empty] | 0 | 0 | 0
[5 empty] | 0 | 0 | 0
[5 empty] | 0 | 0 | 0
[5 empty] | 0 | 0 | 0
[5 empty] | 0 | 0 | 0
[5 empty] | 0 | 0 | 0
[5 empty] | 0 | 0 | 0
[5 empty] | 0 | 0 | 0
[5 empty] | 0 | 0 | 0
[5 empty] | 0 | 0 | 0
[5 empty] | 0 | 0 | 0
[5 empty] | 0 | 0 | 0
[5 empty] | 0 | 0 | 0
[5 empty] | 0 | 0 | 0
[5 empty] | 0 | 0 | 0
[5 empty] | 0 | 0 | 0
[5 empty] | 0 | 0 | 0
[5 empty] | 0 | 0 | 0
[5 empty] | 0 | 0 | 0
[5 empty] | 0 | 0 | 0
[5 empty] | 0 | 0 | 0
[5 empty] | 0 | 0 | 0
[5 empty] | 0 | 0 | 0
[5 empty] | 0 | 0 | 0
[5 empty] | 0 | 0 | 0
[5 empty] | 0 | 0 | 0
[5 empty] | 0 | 0 | 0
[5 empty] | 0 | 0 | 0
[5 empty] | 0 | 0 | 0
[5 empty] | 0 | 0 | 0
[5 empty] | 0 | 0 | 0
[5 empty] | 0 | 0 | 0
[5 empty] | 0 | 0 | 0
[5 empty] | 0 | 0 | 0
[5 empty] | 0 | 0 | 0
[5 empty] | 0 | 0 | 0
[5 empty] | 0 | 0 | 0
[5 empty] | 0 | 0 | 0
[5 empty] | 0 | 0 | 0
[5 empty] | 0 | 0 | 0
[5 empty] | 0 | 0 | 0
[5 empty] | 0 | 0 | 0
[5 empty] | 0 | 0 | 0
[5 empty] | 0 | 0 | 0
[5 empty] | 0 | 0 | 0
[5 empty] | 0 | 0 | 0
[5 empty] | 0 | 0 | 0
[5 empty] | 0 | 0 | 0
[5 empty] | 0 | 0 | 0
[5 empty] | 0 | 0 | 0
[5 empty] | 0 | 0 | 0
[5 empty] | 0 | 0 | 0
[5 empty] | 0 | 0 | 0
[5 empty] | 0 | 0 | 0
[5 empty] | 0 | 0 | 0
[5 empty] | 0 | 0 | 0
[5 empty] | 0 | 0 | 0
[5 empty] | 0 | 0 | 0
[5 empty] | 0 | 0 | 0
[5 empty] | 0 | 0 | 0
[5 empty] | 0 | 0 | 0
[5 empty] | 0 | 0 | 0
[5 empty] | 0 | 0 | 0
[5 empty] | 0 | 0 | 0
[5 empty] | 0 | 0 | 0
[5 empty] | 0 | 0 | 0
[5 empty] | 0 | 0 | 0
[5 empty] | 0 | 0 | 0
[5 empty] | 0 | 0 | 0
[5 empty] | 0 | 0 | 0
[5 empty] | 0 | 0 | 0
[5 empty] | 0 | 0 | 0
[5 empty] | 0 | 0 | 0
[5 empty] | 0 | 0 | 0
[5 empty] | 0 | 0 | 0
[5 empty] | 0 | 0 | 0
[5 empty] | 0 | 0 | 0
[5 empty] | 0 | 0 | 0
[5 empty] | 0 | 0 | 0
[5 empty] | 0 | 0 | 0
[5 empty] | 0 | 0 | 0
[5 empty] | 0 | 0 | 0
[5 empty] | 0 | 0 | 0
[5 empty] | 0 | 0 | 0
[5 empty] | 0 | 0 | 0
[5 empty] | 0 | 0 | 0
[5 empty] | 0 | 0 | 0
[5 empty] | 0 | 0 | 0
[5 empty] | 0 | 0 | 0
[5 empty] | 0 | 0 | 0
[5 empty] | 0 | 0 | 0
[5 empty] | 0 | 0 | 0
[5 empty] | 0 | 0 | 0
[5 empty] | 0 | 0 | 0
[5 empty] | 0 | 0 | 0
[5 empty] | 0 | 0 | 0
[5 empty] | 0 | 0 | 0
[5 empty] | 0 | 0 | 0